## Sheet1
Name	Alias	Shape	P/N
C1,C5,C22,C25,C27,C30,C31	0.1uF/50V	C0805	Mouser 80-C0805C104J5RAUTO	$0,22
C2,C26	10uF/25V	C0805	Mouser 80-C1206X106J3R	$1,21
C3, C16	100p/500V, NP0	R/C1206	Mouser 603-CC206JRNPOBBN101	$0,28
C4	DNI	R/C1206
C6,C7,C14,C15,C33,C37	0.01uF/ 50V	$C0805	Mouser 581-08055C103J	$0,19
C8,C13	1000pF/ 50V	$C0805	Mouser 80-C0805C102J5G	$0,12
C12, C10, C11	220p,500V,NP0	R/C1206	Mouser 81-GRM31A5C2H221JW1D	$0,26
C9	DNI	R/C1206
C17	DNI	R/C1206
C18	DNI	C0805_W
C19	DNI	C0805_W
C20	DNI	C0805_W
C21	DNI	C0805_W
C23,C29	560u/35V		Mouser 667-EEE-FT1V561AP	$1,42
C24, C32,C34,C35,C36	1U,50V	C0805_W	Mouser 80-C0805C105K5R	$0,39
C28	10U/35V Tantal	TAN_C	Mouser 80-T491C106K035	$0,99
D1,D2,D3,D4,D5	BAS16J		Mouser 771-BAS16J115	$0,18
D6			Mouser 821-MBRS2545CT,	$1,27
J1,J2	SMA, 90deg.		Mouser 960-PCB.SMAFRA.HT Or equivalent.Search on E-bay or Aliexpress
J3	Header 2x3		Mouser 538-90131-0123
L1	BN-43-2402		Altronics Pkg of 6 (or Kitsandparts 25 pcs./ $ 6.-)	$5,25	2pcs. Twisted 0,25 mm0 4 turn on BN-43-2402
L2	FT-82-43		Altronics pkg of 3 (or Kitsandparts 10pcs./ $ 7.-)	$4,50	10 turns 0,7mm 0 on FT-82-43
L3	BN-61-002		Kitsandparts	$5.-	4 pieces low impedance coax, shields in paralell as primary, inner leads in series for secondary.
L4	FT-50-43		Kitsandparts 25 pcs./ $ 7.-	$ 0.28	6 turns 1,5 mm0 on FT-50-43
L5	Ferrite bead		Mouser 623-2743021447LF	$0,14
R1,R22	2K	$TRPOT3314J	Mouser 81-PVG5A202C03R00	$3,04
R2,R21,R26	1K	$C0805	Mouser 660-SG73P2ATTD102G	$0,50
R3,R17, R6,R7,R11,R12	22	$C0805	Mouser 660-SG73P2ATTD220G	$0,50	For higher gain, remove R6 and R11. or use higher value
R4,R5,R13,R15,R18,R19,R20	4.7	$C0805	Mouser 667-ERJ-6GEYJ4R7V	$0,10
R8	100 Ohm 2W	C1812	Mouser 667-ERJ-12NF1000U	$0,43
R9,R10	1.5K	$C0805	Mouser 667-ERJ-6GEYJ152V	$0,10
R14	10k/3%	Thermistor	Mouser 594-NTCALUG01A103H	$1,09
R16	3.9K	$C0805	Mouser 652-CR0805JW-392ELF	$0,10
R23,R24	0.02/2W	2512	Mouser 652-CRA2512FZ-R20ELF	$0.602
R25	10K	$C0805	Mouser 652-CR0805-JW-103ELF	$0,10
R27	50 Ohm/1%	$C0805	Mouser 71-CRCW0805-50	$0,14
T1,T2	RD100HHF1		RF Parts	$32,25
T3	BSS84		Mouser 512-BSS84	$0,26
T4	BST82		Mouser 771-BST82235	$0,47
U1	78L08	SO8	Mouser 511-L78L08ACD-TR	$0,36
U2	LMC6482	SO8	Mouser 926-LMC6482AIMX/NOPB	$1,92