## Ver 2
3 Bauln Bridge v2 BOM 06102014
Ref Des | Value | Mfg Pt # | Mouser # | Digikey #
C1 | 1u |  | 810-C2012X7R1H105KST
C2 | 1u |  | 810-C2012X7R1H105KST
DUT | End Launch SMA |  | 530-142-0701-801
FB1 | 3 Turn RG-178 on Bead | 2673002402 | 623-2673002402
FB2 | 3 Turn RG-178 on Bead | 2673002402 | 623-2673002402
FB3 | 3 Turn RG-178 on Bead | 2673002402 | 623-2673002402
|  | LFB0900050-000 | NA | 240-2135-ND
IN | End launch SMA |  | 530-142-0701-801
R1 | 270 |  | 660-SG73S2ATTD2700F
R2 | 18 |  | 660-SG73P2ATTD18R0F
R3 | 270 |  | 660-SG73S2ATTD2700F
R4 | 56.2 0.1% |  | 667-ERA-6AEB56R2V
R5 | 56.2 0.1% |  | 667-ERA-6AEB56R2V
R6 | 270 |  | 660-SG73S2ATTD2700F
R7 | 18 |  | 660-SG73P2ATTD18R0F
R8 | 270 |  | 660-SG73S2ATTD2700F
R9 | 49.9 0.1% |  | 667-ERA-6AEB49R9V
R10 | 330 0.1% |  | 667-ERA-6AEB331V
R11 | 330 0.1% |  | 667-ERA-6AEB331V
REF | (50-ohm load) |  | 530-142-0701-801
Reflection | Out |  | 530-142-0701-801
RG-178-1 | RG-178
RG-178-2 | RG-178
T1 | MABA-010125-TC1113 |  | 937-MABA010125TC1113