## Sheet1
Volts
0dBm = .001W @ 50Ohms = | 0.22361 |  | X1 = 1/(2*pi*F*C1) = |  | 1.5915 | f = | 1000000
3dBm = .002W @ 50Ohms = | 0.31623 |  | C1 = 100nf = | 1e-07 | = C39
5dBm = .003W @ 50Ohms = | 0.3873
26.99dBm = 0.50W @ 50 Ohms= | 5 |  | R' 2 = (Rl*R2) / (Rl+R2) = |  | 40
|  |  | Rl = 50 ohms | R2 = 200 ohms = R18
Vout/Vin = 3dBm / 26.99dBm = | 0.063246
Vout/Vin = (R' 2/(R1+ R' 2 + jX1) = (40 / (R1+ 40 + jX1) | [5 empty] | ¦X1¦ | f
R1 = (40 / (Vo/Vin) ) -(Vo/Vin)(40 + ¦X1¦) = |  | 629.8251 |  |  |  | 1.5915 | 1000000
R1 = (40 / (Vo/Vin) ) -(Vo/Vin)(40 + ¦X1¦) = |  | 629.8754 |  |  |  | 0.79577 | 2000000
R1 = (40 / (Vo/Vin) ) -(Vo/Vin)(40 + ¦X1¦) = |  | 629.9005 |  |  |  | 0.39789 | 4000000
R1 = (40 / (Vo/Vin) ) -(Vo/Vin)(40 + ¦X1¦) = |  | 629.9131 |  |  |  | 0.19894 | 8000000
R1 = (40 / (Vo/Vin) ) -(Vo/Vin)(40 + ¦X1¦) = |  | 629.9194 |  |  |  | 0.099472 | 16000000
R1 = (40 / (Vo/Vin) ) -(Vo/Vin)(40 + ¦X1¦) = |  | 629.9226 |  |  |  | 0.049736 | 32000000
Let R1 = 634 ohms = R17
|  | Volts | Watts
Vout = Vin * (R' 2/(R1 +R' 2 + ¦X1¦)) = |  | 0.29604 | 0.0017528 |  |  | 1.5915 | 1000000
Vout = Vin * (R' 2/(R1 +R' 2 + ¦X1¦)) = |  | 0.29639 | 0.0017569 |  |  | 0.79577 | 2000000
Vout = Vin * (R' 2/(R1 +R' 2 + ¦X1¦)) = |  | 0.29656 | 0.001759 |  |  | 0.39789 | 4000000
Vout = Vin * (R' 2/(R1 +R' 2 + ¦X1¦)) = |  | 0.29665 | 0.00176 |  |  | 0.19894 | 8000000
Vout = Vin * (R' 2/(R1 +R' 2 + ¦X1¦)) = |  | 0.29669 | 0.0017605 |  |  | 0.099472 | 16000000
Vout = Vin * (R' 2/(R1 +R' 2 + ¦X1¦)) = |  | 0.29671 | 0.0017608 |  |  | 0.049736 | 32000000
Let R1 = R17 = | 845 | Ohms
Vout = Vin * (R' 2/(R1 +R' 2 + ¦X1¦)) = |  | 0.22558 | 0.0010178 |  |  | 1.5915 | 1000000
Vout = Vin * (R' 2/(R1 +R' 2 + ¦X1¦)) = |  | 0.22579 | 0.0010196 |  |  | 0.79577 | 2000000
Vout = Vin * (R' 2/(R1 +R' 2 + ¦X1¦)) = |  | 0.22589 | 0.0010205 |  |  | 0.39789 | 4000000
Vout = Vin * (R' 2/(R1 +R' 2 + ¦X1¦)) = |  | 0.22594 | 0.001021 |  |  | 0.19894 | 8000000
Vout = Vin * (R' 2/(R1 +R' 2 + ¦X1¦)) = |  | 0.22596 | 0.0010212 |  |  | 0.099472 | 16000000
Vout = Vin * (R' 2/(R1 +R' 2 + ¦X1¦)) = |  | 0.22598 | 0.0010213 |  |  | 0.049736 | 32000000
C1 = 100nf = C39 |  |  |  | R' 2 = (Rl*R2) / (Rl+R2) = Rl = | 50
Let R1 = R17 = | 732 | Ohms | Rl = 50 ohms | R2 = open circuit = R18
Deliver 2mW [+3dBm] into a 50 ohm 3dB pad terminated in 50 ohms
|  | Volts | Watts |  |  | ¦X1¦ | f
Vout = Vin * (R' 2/(R1 +R' 2 + ¦X1¦)) = |  | 0.3184 | 0.0020275 |  |  | 3.1831 | 500000
Vout = Vin * (R' 2/(R1 +R' 2 + ¦X1¦)) = |  | 0.31904 | 0.0020358 |  |  | 1.5915 | 1000000
Vout = Vin * (R' 2/(R1 +R' 2 + ¦X1¦)) = |  | 0.31937 | 0.0020399 |  |  | 0.79577 | 2000000
Vout = Vin * (R' 2/(R1 +R' 2 + ¦X1¦)) = |  | 0.31953 | 0.002042 |  |  | 0.39789 | 4000000
Vout = Vin * (R' 2/(R1 +R' 2 + ¦X1¦)) = |  | 0.3196 | 0.0020429 |  |  | 0.22736 | 7000000
Vout = Vin * (R' 2/(R1 +R' 2 + ¦X1¦)) = |  | 0.31963 | 0.0020432 |  |  | 0.15915 | 10000000
Vout = Vin * (R' 2/(R1 +R' 2 + ¦X1¦)) = |  | 0.31966 | 0.0020436 |  |  | 0.088419 | 18000000
Vout = Vin * (R' 2/(R1 +R' 2 + ¦X1¦)) = |  | 0.31966 | 0.0020437 |  |  | 0.075788 | 21000000
Vout = Vin * (R' 2/(R1 +R' 2 + ¦X1¦)) = |  | 0.31967 | 0.0020438 |  |  | 0.056841 | 28000000
Vout = Vin * (R' 2/(R1 +R' 2 + ¦X1¦)) = |  | 0.31967 | 0.0020438 |  |  | 0.053052 | 30000000
Vout = Vin * (R' 2/(R1 +R' 2 + ¦X1¦)) = |  | 0.31968 | 0.0020439 |  |  | 0.031831 | 50000000
For both cases [above and below] Hermes is set to full output = 26.99dBm or 0.500 Watts
and the output is terminated in a 50 Ohm Dummy Load
C1 = 100nf = C39 |  |  |  | R' 2 = (Rl*R2) / (Rl+R2) = Rl = | 50
Let R1 = R17 = | 1050 | Ohms | Rl = 50 ohms | R2 = open circuit = R18
Deliver 1mW [0dBm] into a 50 ohm termination
|  | Volts | Watts |  |  | ¦X1¦ | f
Vout = Vin * (R' 2/(R1 +R' 2 + ¦X1¦)) = |  | 0.22662 | 0.0010271 |  |  | 3.1831 | 500000
Vout = Vin * (R' 2/(R1 +R' 2 + ¦X1¦)) = |  | 0.22694 | 0.0010301 |  |  | 1.5915 | 1000000
Vout = Vin * (R' 2/(R1 +R' 2 + ¦X1¦)) = |  | 0.22711 | 0.0010316 |  |  | 0.79577 | 2000000
Vout = Vin * (R' 2/(R1 +R' 2 + ¦X1¦)) = |  | 0.22719 | 0.0010323 |  |  | 0.39789 | 4000000
Vout = Vin * (R' 2/(R1 +R' 2 + ¦X1¦)) = |  | 0.22723 | 0.0010326 |  |  | 0.22736 | 7000000
Vout = Vin * (R' 2/(R1 +R' 2 + ¦X1¦)) = |  | 0.22724 | 0.0010328 |  |  | 0.15915 | 10000000
Vout = Vin * (R' 2/(R1 +R' 2 + ¦X1¦)) = |  | 0.22725 | 0.0010329 |  |  | 0.088419 | 18000000
Vout = Vin * (R' 2/(R1 +R' 2 + ¦X1¦)) = |  | 0.22726 | 0.0010329 |  |  | 0.075788 | 21000000
Vout = Vin * (R' 2/(R1 +R' 2 + ¦X1¦)) = |  | 0.22726 | 0.001033 |  |  | 0.056841 | 28000000
Vout = Vin * (R' 2/(R1 +R' 2 + ¦X1¦)) = |  | 0.22726 | 0.001033 |  |  | 0.053052 | 30000000
Vout = Vin * (R' 2/(R1 +R' 2 + ¦X1¦)) = |  | 0.22727 | 0.001033 |  |  | 0.031831 | 50000000
Mouser # [0805]
660-RK73H2ATTD7320F | 732
660-RK73H2ATTD1051F | 1050
-10dBm = .0001W @ 50Ohms = | 0.070711
Vout = Vin * (R' 2/(R1 +R' 2 + ¦X1¦)) = |  | 0.0045202 | 4.0865e-07 |  |  | 0.15915 | 10000000
R17 = 732 ohms |  |  | -33.979dBm = 0.4 microW
Hermes output set for VNA operation at -10dBm = .0001W @ 50Ohms = | 0.070711
C1 = 100nf = C39 |  |  |  | R' 2 = (Rl*R2) / (Rl+R2) = Rl = | 50
Let R1 = R17 = | 20 | Ohms | Rl = 50 ohms | R2 = open circuit = R18
Deliver 0.050mW [-13dBm] into a 50 ohm termination or 50 ohm PAD
|  | Volts | mWatts |  |  | ¦X1¦ | f
Vout = Vin * (R' 2/(R1 +R' 2 + ¦X1¦)) = |  | 0.048311 | 0.046679 |  |  | 3.1831 | 500000
Vout = Vin * (R' 2/(R1 +R' 2 + ¦X1¦)) = |  | 0.049385 | 0.048777 |  |  | 1.5915 | 1000000
Vout = Vin * (R' 2/(R1 +R' 2 + ¦X1¦)) = |  | 0.04994 | 0.04988 |  |  | 0.79577 | 2000000
Vout = Vin * (R' 2/(R1 +R' 2 + ¦X1¦)) = |  | 0.050222 | 0.050445 |  |  | 0.39789 | 4000000
Vout = Vin * (R' 2/(R1 +R' 2 + ¦X1¦)) = |  | 0.050344 | 0.050691 |  |  | 0.22736 | 7000000
Vout = Vin * (R' 2/(R1 +R' 2 + ¦X1¦)) = |  | 0.050393 | 0.050789 |  |  | 0.15915 | 10000000
Vout = Vin * (R' 2/(R1 +R' 2 + ¦X1¦)) = |  | 0.050444 | 0.050892 |  |  | 0.088419 | 18000000
Vout = Vin * (R' 2/(R1 +R' 2 + ¦X1¦)) = |  | 0.050453 | 0.05091 |  |  | 0.075788 | 21000000
Vout = Vin * (R' 2/(R1 +R' 2 + ¦X1¦)) = |  | 0.050467 | 0.050938 |  |  | 0.056841 | 28000000
Vout = Vin * (R' 2/(R1 +R' 2 + ¦X1¦)) = |  | 0.050469 | 0.050943 |  |  | 0.053052 | 30000000
Vout = Vin * (R' 2/(R1 +R' 2 + ¦X1¦)) = |  | 0.050485 | 0.050974 |  |  | 0.031831 | 50000000